## ЛСР по форме №4
СОГЛАСОВАНО: | [7 empty] | УТВЕРЖДАЮ:
Глава администрации Черновское сельское поселение ____________________ В.И. Водяницкий
______________
" _____ " ________________ 2020 г. | [7 empty] | "_____ " ______________2020 г.
Сланцевский район, Ленинградской области
(наименование стройки)
ЛОКАЛЬНЫЙ СМЕТНЫЙ РАСЧЕТ
(локальная смета)
Ремонт автодороги местного значения в п. Черновское от д.6 по ул. Шоссейная до площадки ТКО с разворотной площадкой 10x12м
(наименование работ и затрат, наименование объекта)
Основание: Д.В.
| Сметная стоимость строительных работ _______________________________________________________________________________________________ |  | ___________________________321,6468 |  | тыс. руб.
| Средства на оплату труда _______________________________________________________________________________________________ |  | ___________________________30,868 |  | тыс. руб.
| Сметная трудоемкость _______________________________________________________________________________________________ |  | _______________________________________________________________________________________________79,97 |  | чел.час
Составлен(а) в текущих (прогнозных) ценах по состоянию на январь 2020 г.
№ пп | Шифр и номер позиции норматива | Наименование работ и затрат, единица измерения | Количество | Стоимость единицы, руб. |  | Общая стоимость, руб. |  |  | Затраты труда рабочих, чел.-ч, не занятых обслуживанием машин
|  |  |  | всего | эксплуата- ции машин | Всего | оплаты труда | эксплуата- ция машин
|  |  |  | оплаты труда | в т.ч. оплаты труда |  |  | в т.ч. оплаты труда | на единицу | всего
1 | 2 | 3 | 4 | 5 | 6 | 7 | 8 | 9 | 10 | 11
Раздел 1. Ремонт покрытия
1 | ТЕР27-03-001-02 Приказ Администрации ЛО от 20.10.15 №28 | Исправление профиля оснований щебеночных: без добавления нового материала (1000 м2 площади основания) ИНДЕКС К ПОЗИЦИИ: ТЕР27-03-001-02 ПОДГОТОВКА СУЩЕСТВУЮЩИХ ОСНОВАНИЙ И ПОКРЫТИЙ ПОД ЧЕРНЫЕ ЩЕБЕНОЧНЫЕ (ГРАВИЙНЫЕ ) И АСФАЛЬТОБЕТОННЫЕ ПОКРЫТИЯ (ПРИ РЕКОНСТРУКЦИИ) (01.2020) ОЗП=12,63; ЭМ=6,3; ЗПМ=12,63; МАТ=3,34 НР (10704 руб.): 121%=142%*0.85 от ФОТ (8846 руб.) СП (5750 руб.): 65%=95%*(0.85*0.8) от ФОТ (8846 руб.) | 0.36 | 53382,42 12271,56 | 31062,97 12300,48 | 19218 | 4418 | 11183 4428 | 63.38 | 22.82
2 | ТЕР27-04-001-04 Приказ Администрации ЛО от 20.10.15 №28 | Устройство подстилающих и выравнивающих слоев оснований: из щебня (100 м3 материала основания (в плотном теле)) (Приказ от 04.09.2019 № 507/пр п.6.7.1 При применении сметных норм, включенных в сборники ГЭСН (аналогичные технологическим процессам в новом строительстве, в том числе по возведению новых конструктивных элементов) ОЗП=1,15; ЭМ=1,25 к расх.; ЗПМ=1,25; ТЗ=1,15; ТЗМ=1,25) ИНДЕКС К ПОЗИЦИИ: ТЕР27-04-001-04 ПОДСТИЛАЮЩИЕ, ВЫРАВНИВАЮЩИЕ СЛОИ ОСНОВАНИЯ И ПОКРЫТИЯ (01.2020) ОЗП=12,63; ЭМ=7,94; ЗПМ=12,63; МАТ=2,84 НР (22661 руб.): 121%=142%*0.85 от ФОТ (18728 руб.) СП (12173 руб.): 65%=95%*(0.85*0.8) от ФОТ (18728 руб.) | 1.4 | 41815,5 5386,12 | 36386,44 7990,69 | 58542 | 7541 | 50941 11187 | 27.8185 | 38.95
3 | ТССЦ-408-0019 Приказ Администрации ЛО от 20.10.15 №28 | Щебень из природного камня для строительных работ марка 600, фракция 20-40 мм (м3) | 56,7 45*1.26 | 666.69 |  | 37801
4 | ТССЦ-408-0393 Приказ Администрации ЛО от 20.10.15 №28 | Щебень известняковый для строительных работ марки 600 фракции 40-70 мм (м3) | 63 50*1,26 | 894.79 |  | 56372
5 | ТССЦ-408-0394 Приказ Администрации ЛО от 20.10.15 №28 | Щебень известняковый для строительных работ марки 600 фракции 70-120 мм (м3) | 56,7 45*1,26 | 653.34 |  | 37044
6 | ТЕРр68-22-1 Приказ Администрации ЛО от 20.10.15 №28 | Восстановление профиля канав вручную с очисткой от кустарника, отрывкой грунта с разравниванием и планировкой откосов: полное (1 м канавы) ИНДЕКС К ПОЗИЦИИ: ТЕРр68-22-1 БЛАГОУСТРОЙСТВО (01.2020) ОЗП=12,63; ЗПМ=12,63 НР (2899 руб.): 88%=104%*0.85 от ФОТ (3294 руб.) СП (1581 руб.): 48%=60%*0.8 от ФОТ (3294 руб.) | 20 | 164,7 164,7 |  | 3294 | 3294 |  | 0.91 | 18.2
Итого прямые затраты по разделу в текущих ценах | [5 empty] | 212271 | 15253 | 62124 15615 |  | 79.97
Накладные расходы | [5 empty] | 36264
Сметная прибыль | [5 empty] | 19504
Итоги по разделу 1 Ремонт покрытия :
Автомобильные дороги | [5 empty] | 260265 |  |  |  | 61.77
Благоустройство (ремонтно-строительные) | [5 empty] | 7774 |  |  |  | 18.2
Итого | [5 empty] | 268039 |  |  |  | 79.97
В том числе:
Материалы | [5 empty] | 134894
Машины и механизмы | [5 empty] | 62124
ФОТ | [5 empty] | 30868
Накладные расходы | [5 empty] | 36264
Сметная прибыль | [5 empty] | 19504
Итого по разделу 1 Ремонт покрытия | [5 empty] | 268039 |  |  |  | 79.97
ИТОГИ ПО СМЕТЕ:
Итого прямые затраты по смете в текущих ценах | [5 empty] | 212271 | 15253 | 62124 15615 |  | 79.97
Накладные расходы | [5 empty] | 36264
Сметная прибыль | [5 empty] | 19504
Итоги по смете:
Автомобильные дороги | [5 empty] | 260265 |  |  |  | 61.77
Благоустройство (ремонтно-строительные) | [5 empty] | 7774 |  |  |  | 18.2
Итого | [5 empty] | 268039 |  |  |  | 79.97
В том числе:
Материалы | [5 empty] | 134894
Машины и механизмы | [5 empty] | 62124
ФОТ | [5 empty] | 30868
Накладные расходы | [5 empty] | 36264
Сметная прибыль | [5 empty] | 19504
НДС 20% от 268039 | [5 empty] | 53607.8
ВСЕГО по смете | [5 empty] | 321646.8 |  |  |  | 79.97
Составил: ___________________________
(должность, подпись, расшифровка)
Проверил: ___________________________
(должность, подпись, расшифровка)