## ЛСР по форме №4
СОГЛАСОВАНО: | [7 empty] | УТВЕРЖДАЮ:
______________ | [7 empty] | ____________ Овлаховский В.О.
" _____ " ________________ 2016 г. | [7 empty] | "______ " _______________2016 г.
Ленинградская область, Сланцевский район, пос. Черновское
(наименование стройки)
ЛОКАЛЬНЫЙ СМЕТНЫЙ РАСЧЕТ №
(локальная смета)
на | Ремонт участка автомобильной дороги из асфальтобетонного покрытия в поселке Черновское по ул.Ленина (от дома №16 +250м в сторону улицы Шоссейная)
(наименование работ и затрат, наименование объекта)
Основание: Дефектная ведомость
| Сметная стоимость строительных работ _______________________________________________________________________________________________ |  | ___________________________575,160 |  | тыс. руб.
| Средства на оплату труда _______________________________________________________________________________________________ |  | ___________________________15,274 |  | тыс. руб.
| Сметная трудоемкость _______________________________________________________________________________________________ |  | _______________________________________________________________________________________________52,95 |  | чел.час
Составлен(а) в текущих (прогнозных) ценах по состоянию на январь 2016 года
№ пп | Шифр и номер позиции норматива | Наименование работ и затрат, единица измерения | Количество | Стоимость единицы, руб. |  | Общая стоимость, руб. |  |  | Затраты труда рабочих, чел.-ч, не занятых обслуживанием машин
|  |  |  | всего | эксплуата- ции машин | Всего | оплаты труда | эксплуата- ция машин
|  |  |  | оплаты труда | в т.ч. оплаты труда |  |  | в т.ч. оплаты труда | на единицу | всего
1 | 2 | 3 | 4 | 5 | 6 | 7 | 8 | 9 | 10 | 11
Раздел 1.
1 | ТЕР27-06-026-01 | Розлив вяжущих материалов (1 т) (МДС35-IV п.4.7.При ремонте и реконструкции зданий и сооружений работы, аналогичные технологическим процессам в новом строительстве ОЗП=1,15; ЭМ=1,25; ЗПМ=1,25; ТЗ=1,15; ТЗМ=1,25) ИНДЕКС К ПОЗИЦИИ(справочно): ТЕР27-06-026-01 УСТРОЙСТВО ОСНОВАНИЙ И ПОКРЫТИЙ (01.2016) ОЗП=8,91; ЭМ=4,79; ЗПМ=8,91; МАТ=7,61 НР (65,55 руб.): 121%=142%*0.85 от ФОТ СП (35,21 руб.): 65%=95%*(0.85*0.8) от ФОТ | 0.375 | 1642.87 | 62,04 16,2 | 616.08 |  | 23,27 6,08
2 | ТЕРр68-10-1 | Устройство выравнивающего слоя из асфальтобетонной смеси: с применением укладчиков асфальтобетона (100 т смеси) ИНДЕКС К ПОЗИЦИИ(справочно): ТЕРр68-10-1 БЛАГОУСТРОЙСТВО (01.2016) ОЗП=8,91; ЭМ=5,18; ЗПМ=8,91; МАТ=5,06 НР (2004,26 руб.): 88%=104%*0.85 от ФОТ СП (1093,23 руб.): 48%=60%*0.8 от ФОТ | 0.1961 | 70457,36 555,11 | 4101,88 748,4 | 13816.69 | 108.86 | 804,38 146,76 | 29.99 | 5.88
3 | ТЕР27-06-020-02 | Устройство покрытия толщиной 4 см из горячих асфальтобетонных смесей плотных мелкозернистых типа АБВ, плотность каменных материалов: 3 т/м3 и более (1000 м2 покрытия) (МДС35-IV п.4.7.При ремонте и реконструкции зданий и сооружений работы, аналогичные технологическим процессам в новом строительстве ОЗП=1,15; ЭМ=1,25; ЗПМ=1,25; ТЗ=1,15; ТЗМ=1,25) ИНДЕКС К ПОЗИЦИИ(справочно): ТЕР27-06-020-02 УСТРОЙСТВО ОСНОВАНИЙ И ПОКРЫТИЙ (01.2016) ОЗП=8,91; ЭМ=5,16; ЗПМ=8,91; МАТ=5,22 НР (11315,3 руб.): 121%=142%*0.85 от ФОТ СП (6078,47 руб.): 65%=95%*(0.85*0.8) от ФОТ | 0.75 | 75776,4 803,38 | 3311,08 596,01 | 56832.3 | 602.54 | 2483,31 447,01 | 44.045 | 33.03
4 | ТЕР27-06-021-02 | На каждые 0,5 см изменения толщины покрытия добавлять или исключать: к расценке 27-06-020-02 (1000 м2 покрытия) (ПЗ=2 (ОЗП=2; ЭМ=2 к расх.; ЗПМ=2; МАТ=2 к расх.; ТЗ=2; ТЗМ=2); МДС35-IV п.4.7.При ремонте и реконструкции зданий и сооружений работы, аналогичные технологическим процессам в новом строительстве ОЗП=1,15; ЭМ=1,25; ЗПМ=1,25; ТЗ=1,15; ТЗМ=1,25) ИНДЕКС К ПОЗИЦИИ(справочно): ТЕР27-06-021-02 УСТРОЙСТВО ОСНОВАНИЙ И ПОКРЫТИЙ (01.2016) ОЗП=8,91; ЭМ=3,84; ЗПМ=8,91; МАТ=3,89 НР (30,52 руб.): 121%=142%*0.85 от ФОТ СП (16,39 руб.): 65%=95%*(0.85*0.8) от ФОТ | 0.75 | 18601,53 3,77 | 7.3 | 13951.15 | 2.83 | 5.48 | 0.207 | 0.16
5 | ТЕР27-08-001-11 | Укрепление обочин щебнем толщиной 10 см (1000 м2 покрытия полосы и обочин) (МДС35-IV п.4.7.При ремонте и реконструкции зданий и сооружений работы, аналогичные технологическим процессам в новом строительстве ОЗП=1,15; ЭМ=1,25; ЗПМ=1,25; ТЗ=1,15; ТЗМ=1,25) ИНДЕКС К ПОЗИЦИИ(справочно): ТЕР27-08-001-11 УКРЕПИТЕЛЬНЫЕ ПОЛОСЫ У КРАЕВ ДОРОЖНЫХ ПОКРЫТИЙ И УКРЕПЛЕНИЕ ОБОЧИН (01.2016) ОЗП=8,91; ЭМ=6,17; ЗПМ=8,91; МАТ=3,39 НР (4314,17 руб.): 121%=142%*0.85 от ФОТ СП (2317,53 руб.): 65%=95%*(0.85*0.8) от ФОТ | 0.25 | 4432,67 859,66 | 3529,81 740,95 | 1108.17 | 214.92 | 882,45 185,24 | 55.5335 | 13.88
6 | ТССЦ-408-0019 | Щебень из природного камня для строительных работ марка 600, фракция 20-40 мм (м3) | 31.496 | 783.69 |  | 24683.11
Итого прямые затраты по разделу с учетом индексов, в текущих ценах | [5 empty] | 460153.1 | 8278.73 | 22557,79 6995,15 |  | 52.95
Накладные расходы | [5 empty] | 17729.8
Сметная прибыль | [5 empty] | 9540.83
Итого по разделу 1 | [5 empty] | 487423.73 |  |  |  | 52.95
ИТОГИ ПО СМЕТЕ:
Итого прямые затраты по смете с учетом индексов, в текущих ценах | [5 empty] | 460153.1 | 8278.73 | 22557,79 6995,15 |  | 52.95
Накладные расходы | [5 empty] | 17729.8
Сметная прибыль | [5 empty] | 9540.83
ВСЕГО по смете | [5 empty] | 575160 |  |  |  | 52.95
Итого по позициям, введенным в ценах 2001г. | [5 empty] | 462740.62 |  |  |  | 52.95
Итого по позициям, введенным в текущих ценах | [5 empty] | 24683.11
Итого | [5 empty] | 487423.73 |  |  |  | 52.95
В том числе:
Материалы | [5 empty] | 429316.58
Машины и механизмы | [5 empty] | 22557.79
ФОТ | [5 empty] | 15273.88
Накладные расходы | [5 empty] | 17729.8
Сметная прибыль | [5 empty] | 9540.83
НДС 18% | [5 empty] | 87736.27
ВСЕГО по смете | [5 empty] | 575160 |  |  |  | 52.95
Составил: ___________________________
(должность, подпись, расшифровка)
Проверил: ___________________________
(должность, подпись, расшифровка)